## Sheet1
ROM Address | Op3 | Op2 | Op1 | Cycle | Clock | Reg Write | ALU Enable | Bus Read | Bus Write | ROM Data | ROM HEX | commment
0 | 0 | 0 | 0 | 0 | 0 | 0 | 0 | 1 | 0 | 2 | 2 | fetch instruction
1 | 0 | 0 | 0 | 0 | 1 | 0 | 0 | 1 | 0 | 2 | 2 | write to instruction
2 | 0 | 0 | 0 | 1 | 0 | 0 | 1 | 0 | 0 | 4 | 4 | send ALU output to bus
3 | 0 | 0 | 0 | 1 | 1 | 1 | 1 | 0 | 0 | 12 | C | write
4 | 0 | 0 | 1 | 0 | 0 | 0 | 0 | 1 | 0 | 2 | 2
5 | 0 | 0 | 1 | 0 | 1 | 0 | 0 | 1 | 0 | 2 | 2
6 | 0 | 0 | 1 | 1 | 0 | 0 | 1 | 0 | 0 | 4 | 4
7 | 0 | 0 | 1 | 1 | 1 | 1 | 1 | 0 | 0 | 12 | C
8 | 0 | 1 | 0 | 0 | 0 | 0 | 0 | 1 | 0 | 2 | 2
9 | 0 | 1 | 0 | 0 | 1 | 0 | 0 | 1 | 0 | 2 | 2
10 | 0 | 1 | 0 | 1 | 0 | 0 | 1 | 0 | 0 | 4 | 4
11 | 0 | 1 | 0 | 1 | 1 | 1 | 1 | 0 | 0 | 12 | C
12 | 0 | 1 | 1 | 0 | 0 | 0 | 0 | 1 | 0 | 2 | 2
13 | 0 | 1 | 1 | 0 | 1 | 0 | 0 | 1 | 0 | 2 | 2
14 | 0 | 1 | 1 | 1 | 0 | 0 | 1 | 0 | 0 | 4 | 4
15 | 0 | 1 | 1 | 1 | 1 | 1 | 1 | 0 | 0 | 12 | C
16 | 1 | 0 | 0 | 0 | 0 | 0 | 0 | 1 | 0 | 2 | 2
17 | 1 | 0 | 0 | 0 | 1 | 0 | 0 | 1 | 0 | 2 | 2
18 | 1 | 0 | 0 | 1 | 0 | 0 | 0 | 0 | 0 | 0 | 0
19 | 1 | 0 | 0 | 1 | 1 | 0 | 0 | 0 | 0 | 0 | 0
20 | 1 | 0 | 1 | 0 | 0 | 0 | 0 | 1 | 0 | 2 | 2
21 | 1 | 0 | 1 | 0 | 1 | 0 | 0 | 1 | 0 | 2 | 2
22 | 1 | 0 | 1 | 1 | 0 | 0 | 0 | 0 | 0 | 0 | 0
23 | 1 | 0 | 1 | 1 | 1 | 0 | 0 | 0 | 0 | 0 | 0
24 | 1 | 1 | 0 | 0 | 0 | 0 | 0 | 1 | 0 | 2 | 2
25 | 1 | 1 | 0 | 0 | 1 | 0 | 0 | 1 | 0 | 2 | 2
26 | 1 | 1 | 0 | 1 | 0 | 0 | 0 | 1 | 0 | 2 | 2
27 | 1 | 1 | 0 | 1 | 1 | 1 | 0 | 1 | 0 | 10 | A
28 | 1 | 1 | 1 | 0 | 0 | 0 | 0 | 1 | 0 | 2 | 2
29 | 1 | 1 | 1 | 0 | 1 | 0 | 0 | 1 | 0 | 2 | 2
30 | 1 | 1 | 1 | 1 | 0 | 0 | 0 | 0 | 0 | 0 | 0
31 | 1 | 1 | 1 | 1 | 1 | 0 | 0 | 0 | 1 | 1 | 1